## 1.1 封-1 封面
| 连云港师范高等专科学校2、4号宿舍楼路面改造工程 |  |  | 工程
招标工程量清单
招 标 人：
（单位盖章）
造价咨询人：
（单位盖章）

## 1.2 扉-1 扉页
|  | 连云港师范高等专科学校2、4号宿舍楼路面改造工程 |  |  |  | 工程
招标工程量清单
| 招 标 人： |  |  | 造价咨询人：
|  |  | （单位盖章） |  | （单位资质专用章）
| 法定代表人 或其授权人： |  |  | 法定代表人 或其授权人：
|  |  | （签字或盖章） |  | （签字或盖章）
| 编 制 人： |  |  | 复 核 人：
|  |  | （造价人员签字盖专用章） |  | （造价工程师签字盖专用章）
| 编 制 时 间： |  |  | 复 核 时 间：

## 1.3 表-01 总说明
总说明
工程名称：连云港师范高等专科学校2、4号宿舍楼路面改造工程 |  | 第1页 共1页
一、工程概况： 1、本工程为连云港师范高等专科学校2、4号宿舍楼路面改造工程，具体改造内容包括挖土方、碎石垫层、混凝土路面、拆除及更换路牙石、垃圾清运等。 二、招标范围： 1、本次施工范围：招标项目单位清单范围内的所有工程内容。 三、工程量清单编制依据： 1、按照获得有关部门和审图单位审批通过的施工图纸、工程技术规范及常规施工方案等。 2、本工程招标文件。 四、编制说明 （1）材料进场前由建设单位确认后方可进场。 （2）未尽之处满足建设单位要求。 （3）本项目无暂列金额。 （4）措施费费率标准执行2014费用定额（营改增调整后）。 （5）临时设施费按高值计取。 （6）夜间施工、二次搬运、冬雨季施工等费用不计取。
【清单大师计价软件江苏版V9.46】

## 2.1 表-08 分部分项工程和单价措施项目清单与计价表
分部分项工程和单价措施项目清单与计价表
工程名称：连云港师范高等专科学校2、4号宿舍楼路面改造工程 |  |  |  |  | 标段： | 第1页 共2页
序号 | 项目编码 | 项目名称 | 项目特征描述 | 计量 单位 | 工程量 | 金额（元）
[6 empty] | 综合单价 | 合价 | 其中
暂估价
1 | 010101001001 | 平整场地 | 1、部位:2、4号宿舍垃圾转运站，具体部位由建设单位指定 2、土方挖填、场地找平至建设单位指定标高 3、弃土运距:由投标单位自行考虑，含在报价内 | m2 | 260
2 | 040202011001 | 碎石 | 1、石料规格:碎石摊铺 2、厚度:10cm | m2 | 260
3 | 040203007001 | 水泥混凝土 | 1、水泥混凝土路面C25商品砼 2、厚度:15cm 3、含养护、模板搭拆费用 4、材料及设备进场前应由建设单位确认后方可进场 | m2 | 260
4 | 040204004001 | 拆除及更换路牙石 | 1、路牙（含垫层）拆除及更换 2、材料品种、规格:投标单位自行踏勘现场，材质及尺寸与周围保持一致 3、垫层：材料品种、厚度:C15混凝土垫层 4、含混凝土模板搭、拆费用 5、材料及设备进场前由建设单位确认后方可进场 | m | 26
5 | 041001005001 | 修复路牙石 | 1、拆除并修复路牙石，具体部位由建设单位指定 2、材质、尺寸:投标单位自行踏勘现场，材质及尺寸与周围保持一致 3、材料及设备进场前由建设单位确认后方可进场 | m | 118
6 | 040103002001 | 垃圾清运 | 1、包含拆除清理等产生的一切建筑垃圾 2、包含垃圾转运车运输建筑垃圾 3、投标单位综合考虑报价，结算不予调整 | 项 | 1
本页小计
【清单大师计价软件江苏版V9.46】
分部分项工程和单价措施项目清单与计价表
工程名称：连云港师范高等专科学校2、4号宿舍楼路面改造工程 |  |  |  |  | 标段： | 第2页 共2页
序号 | 项目编码 | 项目名称 | 项目特征描述 | 计量 单位 | 工程量 | 金额（元）
[6 empty] | 综合单价 | 合价 | 其中
暂估价
分部分项工程清单合计
1 | 011705001001 | 大型机械设备进出场及安拆 | 1、投标单位自行考虑 | 项 | 1
单价措施项目清单合计
本页小计
合 计
【清单大师计价软件江苏版V9.46】

## 2.2 表-11 总价措施项目清单与计价表
总价措施项目清单与计价表
工程名称：连云港师范高等专科学校2、4号宿舍楼路面改造工程 |  |  |  |  | 标段： | 第1页 共2页
序号 | 项目编码 | 项目名称 | 计算基础 | 费率（%） | 金额（元） | 调整 费率（%） | 调整后 金额（元） | 备注
1 | 011707001001 | 现场安全文明施工 |  | 0
1.1 |  | 基本费 | 分部分项工程费+单价措施项目费-除税工程设备费 | 1.5
1.2 |  | 标化增加费 | 分部分项工程费+单价措施项目费-除税工程设备费 | 0
1.3 |  | 扬尘污染防治增加费 | 分部分项工程费+单价措施项目费-除税工程设备费 | 0.21
2 | 011707010001 | 工程按质论价 | 分部分项工程费+单价措施项目费-除税工程设备费 | 0.8
3 | 011707002001 | 夜间施工 |  | 0
4 | 011707004001 | 二次搬运 |  | 0
5 | 011707005001 | 冬雨季施工 |  | 0
6 | 011707006001 | 地上、地下设施、建筑物的临时保护设施 |  | 0
7 | 011707007001 | 已完工程及设备保护费 |  | 0
8 | 011707008001 | 临时设施费 |  | 0
9 | 011707009001 | 赶工措施费 |  | 0
10 | 01B001 | 特殊条件下施工增加费 |  | 0
11 | 011707003001 | 非夜间施工照明 |  | 0
12 | 011707011001 | 住宅工程分户验收 |  | 0
13 | 011707012001 | 建筑工人实名制费用 |  | 0
【清单大师计价软件江苏版V9.46】
总价措施项目清单与计价表
工程名称：连云港师范高等专科学校2、4号宿舍楼路面改造工程 |  |  |  |  | 标段： | 第2页 共2页
序号 | 项目编码 | 项目名称 | 计算基础 | 费率（%） | 金额（元） | 调整 费率（%） | 调整后 金额（元） | 备注
14 | 011707015001 | 智慧工地费用 |  | 0 |  |  |  | 现场安全隐患排查、人员信息动态管理、扬尘管控视频监控、高处作业防护预警、危大工程监测预警和集成平台等设备、软件和管理费用。
合 计
【清单大师计价软件江苏版V9.46】

## 2.3 表-12 其他项目清单与计价汇总表
其他项目清单与计价汇总表
工程名称：连云港师范高等专科学校2、4号宿舍楼路面改造工程 |  |  | 标段： | 第1页 共1页
序号 | 项目名称 | 金额(元) | 结算金额(元) | 备注
1 | 暂列金额 | 0
2 | 暂估价 | 0
2.1 | 材料暂估价 | 0
2.2 | 专业工程暂估价 | 0
3 | 计日工 | 0
4 | 总承包服务费 | 0
合 计 |  | 0
【清单大师计价软件江苏版V9.46】

## 2.4 表-13 规费、税金项目计价表
规费、税金项目计价表
工程名称：连云港师范高等专科学校2、4号宿舍楼路面改造工程 |  |  | 标段： | 第1页 共1页
序号 | 项目名称 | 计算基础 | 计算基数(元) | 计算费率(％) | 金额(元)
1 | 规费 |  |  | 0
1.1 | 社会保险费 | 分部分项工程费+措施项目费+其他项目费-除税工程设备费 |  | 3.8
1.2 | 住房公积金 | 分部分项工程费+措施项目费+其他项目费-除税工程设备费 |  | 0.67
1.3 | 环境保护税 | 分部分项工程费+措施项目费+其他项目费-除税工程设备费 |  | 0.1
2 | 税金 | 分部分项工程费+措施项目费+其他项目费+规费-除税甲供材料和甲供设备费/1.01 |  | 9
合 计
【清单大师计价软件江苏版V9.46】