## 1.1 封-1 封面
| 实训楼钢结构雨棚制作安装 |  |  | 工程
招标工程量清单
招 标 人：
（单位盖章）
造价咨询人：
（单位盖章）

## 1.2 扉-1 扉页
|  | 实训楼钢结构雨棚制作安装 |  |  |  | 工程
招标工程量清单
| 招 标 人： |  |  | 造价咨询人：
|  |  | （单位盖章） |  | （单位资质专用章）
| 法定代表人 或其授权人： |  |  | 法定代表人 或其授权人：
|  |  | （签字或盖章） |  | （签字或盖章）
| 编 制 人： |  |  | 复 核 人：
|  |  | （造价人员签字盖专用章） |  | （造价工程师签字盖专用章）
| 编 制 时 间： |  |  | 复 核 时 间：

## 1.3 表-01 总说明
总说明
工程名称：实训楼钢结构雨棚制作安装 |  | 第1页 共1页
清单编制说明 一、工程概况： 1、本工程为连云港师范高等专科学校实训楼钢结构雨棚制作安装，具体改造内容包括：实训楼钢结构雨棚制作和安装等。 二、招标范围： 1、本次施工范围：招标项目单位清单范围内的所有工程内容。 三、工程量清单编制依据： 1、连云港师范高等专科学校实训楼钢结构雨棚制作安装，具体改造内容包括：实训楼钢结构雨棚制作和安装等。 2、本工程招标文件。 3、税改文件按照（苏建函价[2019]178号）文要求，本工程采用一般计税方法。 4、《房屋建筑与装饰工程工程量清单计价规范》（GB50854-2013）； 《江苏省房屋修缮工程计价表》（2009版）； 《建设工程工程量清单计价规范》（GB50500-2013）； 《江苏省建筑与装饰工程计价定额》（2014版）； 《江苏省安装工程计价定额》（2014版）； 《江苏省园林工程计价定额》（2007版）； 《江苏省建设工程费用定额》（2014版）及省、市相关配套文件。 5、国家及省级行业主管部门颁发的有关规定和与本工程项目有关的标准、规范、技术资料。 四、编制说明 1、拆除、土建、安装部分。 （1）拆除工程为保护性拆除。 （2）材料进场前由建设单位确认方可施工。 2、人工价参考“江苏省建设工程人工工资指导价 苏建函价【2023】63号文”； 3、材料单价参考《连云港工程建设经济（2023.10）》，无相关单价的参考县区材料信息价或市场询价； 4、项目特征未尽之处详见设计图纸、图集及相关规范要求。 5、材料及设备进场前由建设单位确认后方可进场。
【清单大师计价软件江苏版V9.48】

## 2.1 表-08 分部分项工程和单价措施项目清单与计价表
分部分项工程和单价措施项目清单与计价表
工程名称：实训楼钢结构雨棚制作安装 |  |  |  |  | 标段： | 第1页 共1页
序号 | 项目编码 | 项目名称 | 项目特征描述 | 计量 单位 | 工程量 | 金额（元）
[6 empty] | 综合单价 | 合价 | 其中
暂估价
1 | 011506003001 | 玻璃雨篷 | 1、玻璃雨篷固定方式:上部用斜拉89*5无缝钢管外套108不锈钢装饰管，300*300*16mm后置镀锌钢板，φ22M20化学锚栓固定；下部钢梁用500*300*15mm后置镀锌钢板，6-M18*160mm化学锚栓固定 2、龙骨材料种类、规格、中距:斜拉φ89*5无缝钢管外套108不锈钢装饰管，共计2根，150-300*100*8*6T变型H型（表面钢氟碳处理），φ50*3mm'钢圆管 3、玻璃材料品种、规格:8+1.14pvb+8双钢化夹胶玻璃，250系列不锈钢驳接爪 4、不锈钢天沟厚度2mm 5、PVC水落管 Φ75 6、嵌缝材料种类:密封胶 7、金属表面处理符合施工图纸设计要求 8、不尽之处详见深化设计施工图纸、施工图说明及规范要求 9、满足甲方现场验收要求 | m2 | 25.11
2 | 030412004001 | 装饰灯 | 1、名称:探照灯 2、包含：运输、安装、布线等一切安装费用 3、满足甲方现场验收要求 | 套 | 1
分部分项工程清单合计
1 | 011703001001 | 垂直运输 | 1、建筑物檐口高度、层数:3.9m | 项 | 1
单价措施项目清单合计
本页小计
合 计
【清单大师计价软件江苏版V9.48】

## 2.2 表-11 总价措施项目清单与计价表
总价措施项目清单与计价表
工程名称：实训楼钢结构雨棚制作安装 |  |  |  |  | 标段： | 第1页 共2页
序号 | 项目编码 | 项目名称 | 计算基础 | 费率（%） | 金额（元） | 调整 费率（%） | 调整后 金额（元） | 备注
1 | 011707001001 | 现场安全文明施工 |  | 0
1.1 |  | 基本费 | 分部分项工程费+单价措施项目费-除税工程设备费 | 3.1
1.2 |  | 标化增加费（省三星） | 分部分项工程费+单价措施项目费-除税工程设备费 | 0.84
1.3 |  | 扬尘污染防治增加费 | 分部分项工程费+单价措施项目费-除税工程设备费 | 0.31
2 | 011707010001 | 工程按质论价 | 分部分项工程费+单价措施项目费-除税工程设备费 | 0.9
3 | 011707002001 | 夜间施工 |  | 0
4 | 011707004001 | 二次搬运 |  | 0
5 | 011707005001 | 冬雨季施工 |  | 0
6 | 011707006001 | 地上、地下设施、建筑物的临时保护设施 |  | 0
7 | 011707007001 | 已完工程及设备保护费 |  | 0
8 | 011707008001 | 临时设施费 |  | 0
9 | 011707009001 | 赶工措施费 |  | 0
10 | 01B001 | 特殊条件下施工增加费 |  | 0
11 | 011707003001 | 非夜间施工照明 |  | 0
12 | 011707011001 | 住宅工程分户验收 |  | 0
13 | 011707012001 | 建筑工人实名制费用 |  | 0
【清单大师计价软件江苏版V9.48】
总价措施项目清单与计价表
工程名称：实训楼钢结构雨棚制作安装 |  |  |  |  | 标段： | 第2页 共2页
序号 | 项目编码 | 项目名称 | 计算基础 | 费率（%） | 金额（元） | 调整 费率（%） | 调整后 金额（元） | 备注
14 | 011707015001 | 智慧工地费用 |  | 0 |  |  |  | 现场安全隐患排查、人员信息动态管理、扬尘管控视频监控、高处作业防护预警、危大工程监测预警和集成平台等设备、软件和管理费用。
合 计
【清单大师计价软件江苏版V9.48】

## 2.3 表-12 其他项目清单与计价汇总表
其他项目清单与计价汇总表
工程名称：实训楼钢结构雨棚制作安装 |  |  | 标段： | 第1页 共1页
序号 | 项目名称 | 金额(元) | 结算金额(元) | 备注
1 | 暂列金额 | 4800
2 | 暂估价 | 0
2.1 | 材料暂估价 | 0
2.2 | 专业工程暂估价 | 0
3 | 计日工 | 0
4 | 总承包服务费 | 0
合 计 |  | 4800
【清单大师计价软件江苏版V9.48】

## 2.4 表-13 规费、税金项目计价表
规费、税金项目计价表
工程名称：实训楼钢结构雨棚制作安装 |  |  | 标段： | 第1页 共1页
序号 | 项目名称 | 计算基础 | 计算基数(元) | 计算费率(％) | 金额(元)
1 | 规费 |  |  | 0
1.1 | 社会保险费 | 分部分项工程费+措施项目费+其他项目费-除税工程设备费 |  | 3.2
1.2 | 住房公积金 | 分部分项工程费+措施项目费+其他项目费-除税工程设备费 |  | 0.53
1.3 | 环境保护税 | 分部分项工程费+措施项目费+其他项目费-除税工程设备费 |  | 0.1
2 | 税金 | 分部分项工程费+措施项目费+其他项目费+规费-除税甲供材料和甲供设备费/1.01 |  | 9
合 计
【清单大师计价软件江苏版V9.48】